## H1 MT
HAVAL H1
| Comfort | Luxury | Elite
Especificaciones Técnicas
Motor | 4 cilindros en linea con sistema VVT
Cilindrada (cc) | 1497
Potencia HP | 105
Torque (NM/RPM) | 138 / 4.200
Número De Marchas | 5 Velocidades
Transmisión | Manual
Tracción | 4×2
Tipo de Dirección | Asistida Hidráulica
Suspensión Delantera | Independiente de tipo Mcpherson con barra estabilizadora
Suspensión Trasera | Brazo de torsión longitudinal del tipo combinado
Frenos | Discos en las 4 ruedas
Largo (mm) | 3961
Ancho (mm) | 1728
Alto (mm) | 1617
Distancia entre ejes (mm) | 2383
Peso Neto Vehicular (kg) | 1181
Cantidad de Pasajeros | 5
Capacidad de tanque de combustible (L) | 45
Neumáticos | 205/60 R16
Exterior
Llantas de aleación 16" | ● | ● | ●
Parachoques con detalle plateado | ● | ● | ●
Manijas exteriores de puertas cromadas | ● | ● | ●
Antena de radio externa | ● | ● | ●
Limpiaparabrisas trasero | ● | ● | ●
Techo solar corredizo | × | × | ●
Portaequipajes | ● | ● | ●
Spoiler | ● | ● | ●
Luz diurna LED | ● | ● | ●
Faros antiniebla delanteros | ● | ● | ●
Faros antiniebla traseros | ● | ● | ●
Tercera Luz de freno | ● | ● | ●
Espejo retrovisor plegable manualmente sin desempañador / Espejo retrovisor ajustable eléctricamente con luz de señalización | ● | ● | ×
Espejo retrovisor plegable manualmente con desempañador / Espejo retrovisor ajustable eléctricamente con luz de señalización | × | × | ●
Interior
Parasol con luz y espejo - conductor y acompañante | ● | ● | ●
Manijas de techo plegables automáticas | ● | ● | ●
Portavasos | ● | ● | ●
Encendedor / Cenicero | ● | ● | ●
Volante de cuero multifunción Audio + Bluetooth + Cruise Control | ● | ● | ●
Computador a bordo | ● | ● | ●
Toma corriente 12V | ● | ● | ●
Levantavidrios eléctricos | ● | ● | ●
Decoración interior negra | ● | ● | ●
Brillo de instrumentos ajustable | ● | ● | ●
Indicador de cambio de marchas | ● | ● | ●
Rueda de auxilio montada en el interior | ● | ● | ●
Pedales de aluminio | ● | ● | ●
Asientos de tela | ● | × | ×
Asientos de cuero | × | ● | ●
Asiento del conductor ajustable en 4 posiciones | ● | × | ×
Asiento del conductor ajustable en 6 posiciones | × | ● | ●
Asiento del acompañante ajustable en 4 posiciones | ● | ● | ●
Asientos traseros abatibles | ● | ● | ●
Apoyacabezas trasero central | ● | ● | ●
Single disk CD+USB+AUX | ● | × | ×
MP5 | × | ● | ●
4 altavoces bajos | ● | × | ×
2 altavoces altos - 4 altavoces bajos | × | ● | ●
Espejo retrovisor antideslumbrante manual | ● | ● | ●
Luz de lectura | ● | ● | ●
Luz en el baúl | ● | ● | ●
Función Follow-Me-Home | ● | ● | ●
Aire acondicionado manual eléctrico | ● | ● | ×
Aire acondicionado automático | × | × | ●
Seguridad
Columna de dirección colapsable | ● | ● | ●
ABS(sistema de freno antideslizante) + EBD(distribución electrónica de frenado) | ● | ● | ●
Asistencia de frenado | ● | ● | ●
Freno de disco en las 4 ruedas | ● | ● | ●
ESC (control eléctrico de estabilidad) | × | × | ●
Airabags delanteros | ● | ● | ●
Cinturones de seguridad ajustables en altura con pretensor | ● | ● | ●
Cinturón de seguridad trasero central de 3 puntos | ● | ● | ●
Bloqueo de seguridad para niños | ● | ● | ●
Anclaje ISOFIX | ● | ● | ●
Sensor de estacionamiento transero | × | ● | ●
Camara de retroceso | × | ● | ●
Inmovilizador de motor | ● | ● | ●
Llave plegable | ● | ● | ●
Comando a distancia - cierre centralizado | ● | ● | ●
Alarma de cinturón de seguridad desabrochado | ● | ● | ●
Sistema de advertencia de puerta entreabierta | ● | ● | ●
Sistema de advertencia de encendido de llave | ● | ● | ●
“●”Standard; “×”No disponible；"○" Opcional