## Wingle 5 SC - DC
| Wingle 5 Cabina Simple | Wingle 5 Cabina Doble
| Standard | Standard |  | Luxury
Especificaciones Técnicas
Tracción | 4x2 | 4x2 | 4x4 | 4x2
Motor | 2.0 Diesel Common Rail
Turbo | VGT (Turbo Geometría Variable)
Cilindrada (cc) | 1996
Potencia HP | 137
Torque (NM/RPM) | 305 / 1.800 - 2.800
Número De Marchas | 6 velocidades
Transmisión | Manual
Trasferencia de tracción | - |  | Comando electrónico | -
Tipo de Dirección | Asistida Eléctrica
Estructura | Chasis reforzado
Suspensión Delantera | Barra de torsión
Suspensión Trasera | Eje rígido con paquete de resortes
Frenos | Discos en las 4 ruedas
Largo (mm) | 5015 | 5040
Ancho (mm) | 1800
Alto (mm) | 1735 | 1730
Distancia entre ejes (mm) | 3050
Ángulo de ataque / salida (º) | 30 / 26,5 | 30 / 24
Peso Bruto Vehicular Total (kg) | 2770 | 2885
Capacidad de carga total (kg) | 1065 | 975
Capacidad de tanque de combustible (L) | 70
Neumáticos | 235/70 R16
Exterior
Llantas 16" de aleación | ● | ● | ● | ●
Paragolpes trasero | × | ● | ● | ●
Paragolpes delantero | ● | ● | ● | ●
Manijas de puerta de cuero | ● | ● | ● | ×
Manijas de puerta cromadas | × | × | × | ●
Gancho de cuerda | ● | × | × | ×
Rueda de auxilio de 16" aleación | × | ● | ● | ●
Rueda de auxilio temporal | ● | × | × | ×
Baranda en la caja de carga | ● | × | × | ×
Espejos retrovisores cromados eléctricos | ● | ● | ● | ●
Antinieblas delanteros | ● | ● | ● | ●
Antinieblas traseros | ● | ● | ● | ●
Tercera luz de freno | ● | ● | ● | ●
Interior
Interior Luxury Negro | ● | ● | ● | ●
Acabado del panel de puerta en cuero | ● | ● | ● | ●
Volante de poliuretano + Audio control | ● | ● | ● | ×
Volante de cuero + Audio control | × | × | × | ●
Parasol con espejo - acompañante | × | × | × | ●
Intensidad de luz del panel de instrumentos ajustable | ● | ● | ● | ●
Asientos de tela | ● | ● | ● | ×
Asientos de cuero | × | × | × | ●
Radio+USB + CD | ● | ● | ● | ●
2 altavoces bajos | ● | ● | ● | ●
Levantavidrios delanteros eléctricos y traseros manuales | × | ● | × | ●
Luz de lectura | × | ● | ● | ●
Luz de techo | ● | ● | ● | ●
Faros regulables eléctricamente en altura | ● | ● | ● | ●
Aire acondicionado manual | ● | ● | ● | ●
Seguridad
Doble Airbags | ● | ● | ● | ●
Columna de dirección ajustable | ● | ● | ● | ●
Cinturón de seguridad trasero central de 3 puntos | ● | ● | ● | ●
Cinturón de seguridad delantero con ajuste en altura | ● | ● | ● | ●
Bloqueo de puertas traseras para niños | × | ● | ● | ●
ABS(sistema de freno antideslizante) + EBD(distribución electrónica de frenado) + BA (asistente de freno) | ● | ● | ● | ●
Barra anticolisión montada en el interior (4 puertas) | ● | ● | ● | ●
Freno de mano manual | ● | ● | ● | ●
ESP | ● | ● | ● | ●
HHC (asistencia de arranque en pendiente) | ● | ● | ● | ●
Anclaje ISOFIX | × | ● | ● | ●
Comando a distancia - Cierre centralizado | ● | ● | ● | ●
Inmovilizador de motor | ● | ● | ● | ●
“●”standard；“○”opcional；“×”no disponible.